## Planilha1
Motor CC
Wn | 1750 | RPM | 183.2596 | rad/s
Va | 500 | V
Pmec | 175 | HP | 130497.5 | W
Ra | 0.08652 | Ohm
La | 0.002118 | H
Inercia | 0.8159 | Kgm²
Vexc | 300 | V
Lc | 3.896 | H
Rc | 36.59 | Ohm
Wvazio | 193.83 | rad/s
Tmáx | 5 | vezes a nominal
n | 83.08%
Ia | 314.149 | A
Pele | 157074.5065 | W
Kfi | 2.5801 | V/rad/s
Taua | 0.02448 | s
Taumec | 0.010605 | s
Tauc | 0.10648 | s
Tn | 810.5218 | Nm
Icc | 5779.0106 | A
Tcc | 14910.167
Tpu | 0.05436
Ipu - Limitador | 0.2718 | a
Limite corrent | 5 | Vezes